## Micros Bustamante
| Dperforacion (mm) | 125 | 150 | 150 | 150
| A Transversal(mm2) | 12271.8463 | 17671.4587 | 17671.4587 | 17671.4587
| A Transversal(cm2) | 122.7185 | 176.7146 | 176.7146 | 176.7146
| A perimetral (mm2) | 392.6991 | 471.2389 | 471.2389 | 471.2389
| A perimetral (cm2) | 39.2699 | 47.1239 | 47.1239 | 47.1239
| A perimetral (m2) | 0.3927 | 0.47124 | 0.47124 | 0.47124
Micropilotes | De (mm) | 73 | 90 | 114 | 114
| e(mm) | 5 | 7 | 7 | 9
| Di (mm) | 63 | 76 | 100 | 96
| A Transversal(mm2) | 1068.1415 | 1825.2653 | 2353.0529 | 2968.8051
| A Transversal(cm2) | 10.6814 | 18.2527 | 23.5305 | 29.6881
| A perimetral (mm2) | 229.3363 | 282.7433 | 358.1416 | 358.1416
| A perimetral (cm2) | 2.2934 | 2.8274 | 3.5814 | 3.5814
| A perimetral (m2) | 0.00022934 | 0.00028274 | 0.00035814 | 0.00035814
| E (N/mm2) | 210000 | 210000 | 210000 | 210000
| EA(N) | 224309715.4663 | 383305719.6645 | 494141108.4831 | 623449062.1049
| EA(kN) | 224309.7155 | 383305.7197 | 494141.1085 | 623449.0621
| FS Fuste | 2
| FS Punta | 3
| Mayoración IGU | 1.15 | [6 empty] | Micro Tipo | Micro Tipo | Micro Tipo | Micro Tipo
| Mayoración IRS | 1.6 | [6 empty] | 73/5 | 90/7 | 114/7 | 114/9
|  | Kg/cm2 IGU |  | Kg/cm2 IRS |  | m |  |  | Inyección IGU
|  | Qs | Qd | Qs | Qd | Potencia | Fuste Tn/ml | UG-01 | 1.8967 | 2.2761 | 2.2761 | 2.2761
| UG-01 | 0.84 | 0.966 | 1.52 | 2.432 | 5 |  | UG-02 | 2.529 | 3.0348 | 3.0348 | 3.0348
| UG-02 | 1.12 | 1.288 | 2.19 | 3.504 | 3.4 |  | UG-03 | 3.387 | 4.0644 | 4.0644 | 4.0644
| UG-03 | 1.5 | 1.725 | 2.48 | 3.968 | 6.2 | Punta Tn/ml | UG-01 | 0.18967 | 0.22761 | 0.22761 | 0.22761
[8 empty] | UG-02 | 0.2529 | 0.30348 | 0.30348 | 0.30348
[8 empty] | UG-03 | 0.3387 | 0.40644 | 0.40644 | 0.40644
[9 empty] | Micro Tipo | Micro Tipo | Micro Tipo | Micro Tipo
[9 empty] | 73/5 | 90/7 | 114/7 | 114/9
Inyección IRS
[7 empty] | Fuste Tn/ml | UG-01 | 4.7752 | 5.7303 | 5.7303 | 5.7303
[8 empty] | UG-02 | 6.8801 | 8.2561 | 8.2561 | 8.2561
[8 empty] | UG-03 | 7.7911 | 9.3494 | 9.3494 | 9.3494
[7 empty] | Punta Tn/ml | UG-01 | 0.47752 | 0.57303 | 0.57303 | 0.57303
[8 empty] | UG-02 | 0.68801 | 0.82561 | 0.82561 | 0.82561
[8 empty] | UG-03 | 0.77911 | 0.93494 | 0.93494 | 0.93494
Resistencia estructural Tn
[8 empty] | Tracción | 21.36 | 36.51 | 47.06 | 59.38
[8 empty] | Compresión | 26.7 | 45.63 | 58.83 | 74.22
[8 empty] | Cortante | 13.35 | 22.82 | 29.41 | 37.11
[9 empty] | 1.25 | 1.2498 | 1.2501 | 1.2499
La resistencia a traccion es la de compresion /1,25
La resistencia de cortante es la de compresion /2

## Micros Bustamante prueba
| Dperforacion (mm) | 125 | 150 | 150 | 150
| A Transversal(mm2) | 12271.8463 | 17671.4587 | 17671.4587 | 17671.4587
| A Transversal(cm2) | 122.7185 | 176.7146 | 176.7146 | 176.7146
| A perimetral (mm2) | 392.6991 | 471.2389 | 471.2389 | 471.2389
| A perimetral (cm2) | 39.2699 | 47.1239 | 47.1239 | 47.1239
| A perimetral (m2) | 0.3927 | 0.47124 | 0.47124 | 0.47124
Micropilotes | De (mm) | 73 | 90 | 114 | 114
| e(mm) | 5 | 7 | 7 | 9
| Di (mm) | 63 | 76 | 100 | 96
| A Transversal(mm2) | 1068.1415 | 1825.2653 | 2353.0529 | 2968.8051
| A Transversal(cm2) | 10.6814 | 18.2527 | 23.5305 | 29.6881
| A perimetral (mm2) | 229.3363 | 282.7433 | 358.1416 | 358.1416
| A perimetral (cm2) | 2.2934 | 2.8274 | 3.5814 | 3.5814
| A perimetral (m2) | 0.00022934 | 0.00028274 | 0.00035814 | 0.00035814
| E (N/mm2) | 210000 | 210000 | 210000 | 210000
| EA(N) | 224309715.4663 | 383305719.6645 | 494141108.4831 | 623449062.1049
| EA(kN) | 224309.7155 | 383305.7197 | 494141.1085 | 623449.0621
| FS Fuste | 2
| FS Punta | 3
| Mayoración IGU | 1.15 | [6 empty] | Micro Tipo | Micro Tipo | Micro Tipo | Micro Tipo
| Mayoración IRS | 1.6 | [6 empty] | 73/5 | 90/7 | 114/7 | 114/9
|  | Kg/cm2 IGU |  | Kg/cm2 IRS |  | m |  |  | Inyección IGU
|  | Qs | Qd | Qs | Qd | Potencia | Fuste Tn/ml | UG-01 | 0 | 0 | 0 | 0
| UG-01 | 0 | 0 | 0 | 0 | 5 |  | UG-02 | 4.0644 | 4.8773 | 4.8773 | 4.8773
| UG-02 | 1.8 | 2.07 | 4 | 6.4 | 3.4 |  | UG-03 | 0 | 0 | 0 | 0
| UG-03 | 0 | 0 | 0 | 0 | 6.2 | Punta Tn/ml | UG-01 | 0 | 0 | 0 | 0
[8 empty] | UG-02 | 0.40644 | 0.48773 | 0.48773 | 0.48773
[8 empty] | UG-03 | 0 | 0 | 0 | 0
[9 empty] | Micro Tipo | Micro Tipo | Micro Tipo | Micro Tipo
[9 empty] | 73/5 | 90/7 | 114/7 | 114/9
Inyección IRS
[7 empty] | Fuste Tn/ml | UG-01 | 0 | 0 | 0 | 0
[8 empty] | UG-02 | 12.5664 | 15.0796 | 15.0796 | 15.0796
[8 empty] | UG-03 | 0 | 0 | 0 | 0
[7 empty] | Punta Tn/ml | UG-01 | 0 | 0 | 0 | 0
[8 empty] | UG-02 | 1.2566 | 1.508 | 1.508 | 1.508
[8 empty] | UG-03 | 0 | 0 | 0 | 0
Resistencia estructural Tn
[8 empty] | Tracción | 21.36 | 36.51 | 47.06 | 59.38
[8 empty] | Compresión | 26.7 | 45.63 | 58.83 | 74.22
[8 empty] | Cortante | 13.35 | 22.82 | 29.41 | 37.11

## GDMP prueba
| Dperforacion (mm) | 125 | 150 | 150 | 150
| A Transversal(mm2) | 12271.8463 | 17671.4587 | 17671.4587 | 17671.4587
| A Transversal(cm2) | 122.7185 | 176.7146 | 176.7146 | 176.7146
| A perimetral (mm2) | 392.6991 | 471.2389 | 471.2389 | 471.2389
| A perimetral (cm2) | 39.2699 | 47.1239 | 47.1239 | 47.1239
| A perimetral (m2) | 0.3927 | 0.47124 | 0.47124 | 0.47124
Micropilotes | De (mm) | 73 | 90 | 114 | 114
| e(mm) | 5 | 7 | 7 | 9
| Di (mm) | 63 | 76 | 100 | 96
| A Transversal(mm2) | 1068.1415 | 1825.2653 | 2353.0529 | 2968.8051
| A Transversal(cm2) | 10.6814 | 18.2527 | 23.5305 | 29.6881
| A perimetral (mm2) | 229.3363 | 282.7433 | 358.1416 | 358.1416
| A perimetral (cm2) | 2.2934 | 2.8274 | 3.5814 | 3.5814
| A perimetral (m2) | 0.00022934 | 0.00028274 | 0.00035814 | 0.00035814
| E (N/mm2) | 210000 | 210000 | 210000 | 210000
| EA(N) | 224309715.4663 | 383305719.6645 | 494141108.4831 | 623449062.1049
| EA(kN) | 224309.7155 | 383305.7197 | 494141.1085 | 623449.0621
| FS Fuste | 1 | [6 empty] | Diámetros perforación (mm)
| FS Punta | 1 | [6 empty] | 125 | 150 | 150 | 150
| Minoración IGU | 1.65 | [6 empty] | Micro Tipo | Micro Tipo | Micro Tipo | Micro Tipo
| Minoración IRS | 1.65 | [6 empty] | 73/5 | 90/7 | 114/7 | 114/9
Inyección IGU
[7 empty] | Fuste Tn/ml | UG-01 | 0 | 0 | 0 | 0
|  | MPa | kg/cm2 | MPa | kg/cm2 |  |  | UG-02 | 4.284 | 5.1408 | 5.1408 | 5.1408
|  | IGU |  | IRS
| UG-01 | 0 | 0 | 0 | 0 |  | Punta Tn/ml | UG-01 | 0 | 0 | 0 | 0
| UG-02 | 0.18 | 1.8 | 0.4 | 4 |  |  | UG-02 | 0.6426 | 0.77112 | 0.77112 | 0.77112
|  | Kg/cm2 IGU |  | Kg/cm2 IRS |  | m
|  | Qs | Qd | Qs | Qd | Potencia |  |  | Diámetros perforación (mm)
| UG-01 | 0 | 0 | 0 | 0 | 6 |  |  | 125 | 150 | 150 | 150
| UG-02 | 1.8 | 1.0909 | 4 | 2.4242 | 10 |  |  | Micro Tipo | Micro Tipo | Micro Tipo | Micro Tipo
[9 empty] | 73/5 | 90/7 | 114/7 | 114/9
Inyección IRS
[7 empty] | Fuste Tn/ml | UG-01 | 0 | 0 | 0 | 0
[8 empty] | UG-02 | 9.52 | 11.424 | 11.424 | 11.424
[7 empty] | Punta Tn/ml | UG-01 | 0 | 0 | 0 | 0
[8 empty] | UG-02 | 1.428 | 1.7136 | 1.7136 | 1.7136
Resistencia estructural Tn
[8 empty] | Tracción | 21.36 | 36.51 | 47.06 | 59.38
[8 empty] | Compresión | 26.7 | 45.63 | 58.83 | 74.22
[8 empty] | Cortante | 13.35 | 22.82 | 29.41 | 37.11