## Calculo_web
Espesor [m]	nivel freático [m]	p_seco [kN/m3]	p_saturado [kN/m3]	Cu [kPa]	C [kPa]	fi	fp	kr	f	L(m)	D(m)	FS
30,00	6,50	16,00	18,00	125,00	15,00	25,00	2,5	0,75	1	13,65	0,65	3

Cálculo de la tensión por fuste

Potencia	Tensión efectiva	Tensión media	Tensión unitaria fuste	Qhi
m	kPa	kPa	kPa	kN
0	0
6,50	104,00	52,00	18,19	241,39
3,25	130,62	117,31	41,03	272,28

			Qhf=	513,66
			Qadf=	171,22

Cálculo de la tensión por punta

fi radianes=	0,43633

Nq=	10,66
			Tensión unitaria punta	Qhp
Area punta	Tensión efectiva		kPa	kN
S(m2)	kPa		4120,21	1367,21
0,332	154,57325
			Qhp=	1367,21
			Qadp=	455,74

			Qadm=	626,96

ref:	https://calculocivil.com/es/estructura/pilote/calc?perforado#result

## Calculo_web_2
Espesor [m]	nivel freático [m]	p_seco [kN/m3]	p_saturado [kN/m3]	Cu [kPa]	C [kPa]	fi	fp	kr	f	L(m)	D(m)	FS
30,00	6,50	16,00	18,00	125,00	15,00	25,00	2,5	0,75	1	15	0,65	3

Cálculo de la tensión por fuste

Potencia	Tensión efectiva	Tensión media	Tensión unitaria fuste	Qhi
m	kPa	kPa	kPa	kN
0	0
6,50	104,00	52,00	18,19	241,39
4,60	141,67	122,84	42,96	403,54

			Qhf=	644,92
			Qadf=	214,97

Cálculo de la tensión por punta

fi radianes=	0,43633

Nq=	10,66
			Tensión unitaria punta	Qhp
Area punta	Tensión efectiva		kPa	kN
S(m2)	kPa		4414,92	1465,01
0,332	165,62975
			Qhp=	1465,01
			Qadp=	488,34

			Qadm=	703,31

ref:	https://calculocivil.com/es/estructura/pilote/calc?perforado#result

## Calculo_1_gr
Espesor [m]	nivel freático [m]	p_seco [kN/m3]	p_saturado [kN/m3]	Cu [kPa]	C [kPa]	fi	fp	kr	f	L(m)	D(m)	FS
30,00	6,50	16,00	18,00	125,00	15,00	25,00	2,5	0,75	1	15	0,65	3

Cálculo de la tensión por fuste

Potencia	Tensión efectiva	Tensión media	Tensión unitaria fuste	Qhi
m	kPa	kPa	kPa	kN
0	0
6,50	104,00	52,00	18,19	241,39
8,50	173,62	138,81	48,55	842,61

			Qhf=	1084,00
			Qadf=	361,33
		4146,25

Cálculo de la tensión por punta

fi radianes=	0,43633

Nq=	10,66
			Tensión unitaria punta	Qhp
Area punta	Tensión efectiva		kPa	kN
S(m2)	kPa		4627,77	1535,64
0,332	173,62
			Qhp=	1535,64
			Qadp=	511,88

			Qadm=	873,21

## Calculo_1_2_gr
Espesor [m]	nivel freático [m]	p_seco [kN/m3]	p_saturado [kN/m3]	Cu [kPa]	C [kPa]	fi	fp	kr	f	L(m)	D(m)	FS
30,00	6,50	16,00	18,00	125,00	15,00	18,00	2,5	0,75	1	20	0,65	3

Cálculo de la tensión por fuste

Potencia	Tensión efectiva	Tensión media	Tensión unitaria fuste	Qhi
m	kPa	kPa	kPa	kN
0	0
6,50	104,00	52,00	12,67	168,20
13,50	214,57	159,28	38,82	1070,05

			Qhf=	1238,24
			Qadf=	412,75

Cálculo de la tensión por punta

fi radianes=	0,31416

Nq=	5,26
			Tensión unitaria punta	Qhp
Area punta	Tensión efectiva		kPa	kN
S(m2)	kPa		2820,26	935,85
0,332	214,57
			Qhp=	935,85
			Qadp=	311,95

			Qadm=	724,70

## Calculo_1_3_gr
Espesor [m]	nivel freático [m]	p_seco [kN/m3]	p_saturado [kN/m3]	Cu [kPa]	C [kPa]	fi	fp	kr	f	L(m)	D(m)	FS
30,00	2,00	16,00	18,00	125,00	15,00	18,00	2,5	0,75	1	20	1	3

Cálculo de la tensión por fuste

Potencia	Tensión efectiva	Tensión media	Tensión unitaria fuste	Qhi
m	kPa	kPa	kPa	kN
0	0
2,00	32,00	16,00	3,90	24,50
18,00	179,42	105,71	25,76	1456,72

			Qhf=	1481,22
			Qadf=	493,74

Cálculo de la tensión por punta

fi radianes=	0,31416

Nq=	5,26
			Tensión unitaria punta	Qhp
Area punta	Tensión efectiva		kPa	kN
S(m2)	kPa		2358,31	1852,22
0,785	179,42
			Qhp=	1852,22
			Qadp=	617,41

			Qadm=	1111,14

## Calculo_1_cohesivo
Espesor [m]	nivel freático [m]	p_seco [kN/m3]	p_saturado [kN/m3]	Cu [kPa]	L(m)	D(m)	FS
10,00	6,50	16,00	18,00	125,00	15	0,8	3

Cálculo de la tensión por fuste

Potencia			Tensión unitaria fuste	Qhi
m			kPa	kN
15,00			55,56	2094,40

			Qhf=	2094,40
			Qadf=	698,13

Cálculo de la tensión por punta

			Tensión unitaria punta	Qhp
Area punta			kPa	kN
S(m2)			1125,00	565,49
0,503
			Qhp=	565,49
			Qadp=	188,50

			Qadm=	886,63